## BOM_perBoard
RefDes | Value | Name | Manufacturer | Link
C1 | 0.1uF | CAP_1206
C2 | 10u | CAP_1206
C3 | 0.1u | CAP_0805
C4 | 0.1u | CAP_0805
C5 | 0.1u | CAP_1206
C6 | 0.1u | CAP_1206
C7 | 47uF | CAP_47uF | panasonic | in.element14.com/panasonic-electronic-components/eeefk1c470ur/cap-alu-elec-47uf-16v-smd/dp/9695664
D1 | ASMT-YTB7-0AA02 | rgb led | broadcom | http://in.element14.com/broadcom-limited/asmt-ytb7-0aa02/led-plcc6-rgb-650-1900-384-mcd/dp/2368159
J1 | hdr1x3 | RX PPM
J2 | hdr3x8 | ESC
J3 | 6pin picoblade | gps 6pin con | Molex | http://in.element14.com/molex/53398-0671/header-vertical-smt-6way/dp/1125368#anchorTechnicalDOCS
J4 | 6pin picoblade | usart-6 | Molex
J5 | hdr1x7 | powerConn
J6 | 4pin picoblade | i2c connector | Molex
J7 | hdr4x1 | i2c_thHole
J8 | 6pin picoblade | uart-2 | Molex
J9 | HDR2x3 | spi_conn
J10 | extraPins | Extra I/O
R1 | 250ohm | RES_0805
R2 | 100ohm | RES_0805
R3 | 100ohm | RES_0805
R4 | 20K | pot_1 | Bourns | in.element14.com/bourns/3303w-3-203e/trimmer-20k-3mm/dp/1689841
R5 | 20K | pot_2 | Bourns
R6 | 1k | EXBV8V102JV | panasonic
R7 | 1k | EXBV8V102JV | panasonic
R8 | 1k | RES_0805
R13 | 10k | RES_0805
R14 | 10k | RES_0805
R19 | 1k | EXBV8V102JV | panasonic
R20 | 1k | EXBV8V102JV | panasonic
R21 | 1k | EXBV8V102JV | panasonic
S1 | 5mm 2 pin DIP | reset
S2 | 5mm 2 pin DIP | userButton
U1 | stm32F401re | ST-Nucleo-64_w/o_Hole
U2 | cjmcu-10dof | cjmcu-10dof IMU |  | _

## Sheet2
Bill of Materials
RefDes | Value | Name | Manufacturer
C1 | 0.1uF | CAP_1206
C2 | 10u | CAP_1206
C3 | 0.1u | CAP_0805
C4 | 0.1u | CAP_0805
C5 | 0.1u | CAP_1206
C6 | 0.1u | CAP_1206
C7 | 47uF | CAP_47uF | panasonic
D1 | ASMT-YTB7-0AA02 | rgb led | broadcom
J1 | hdr1x3 | RX PPM
J2 | hdr3x8 | ESC
J3 | 6pin picoblade | gps 6pin con | Molex
J4 | 6pin picoblade | usart-6 | Molex
J5 | hdr1x7 | powerConn
J6 | 4pin picoblade | i2c connector | Molex
J7 | hdr4x1 | i2c_thHole
J8 | 6pin picoblade | uart-2 | Molex
J9 | HDR2x3 | spi_conn
J10 | extraPins | Extra I/O
R1 | 250ohm | RES_0805
R2 | 100ohm | RES_0805
R3 | 100ohm | RES_0805
R4 | 20K | pot_1 | Bourns
R5 | 20K | pot_2 | Bourns
R6 | 1k | EXBV8V102JV | panasonic
R7 | 1k | EXBV8V102JV | panasonic
R8 | 1k | RES_0805
R13 | 10k | RES_0805
R14 | 10k | RES_0805
R19 | 1k | EXBV8V102JV | panasonic
R20 | 1k | EXBV8V102JV | panasonic
R21 | 1k | EXBV8V102JV | panasonic
S1 | 5mm 2 pin DIP | reset
S2 | 5mm 2 pin DIP | userButton
U1 | stm32F401re | ST-Nucleo-64_w/o_Hole
U2 | cjmcu-10dof | cjmcu-10dof IMU